## List1
Taktování intel Core 2 Duo E8400 9x333 (3000) MHz 1,225V; MB GA-P31-DS3L
měření pamětí (dualchannel, 2x Corsair XMS 2 1GB DDR2 800 CL4 2,1V):
FSB [MHz] | DDR [MHz] | ratio | timing | BW [MB/s] | latency [ns/CLK] | (maximum pamětí závisí dost na FSB a děličce)
333 | 666 | 2 | 5-5-5-18 | 3448 |  | (při vyšších taktech FSB nefungovalo jiné nastavení PCI-E než auto)
333 | 666 | 2 | 4-4-4-12 | 3663
333 | 800 | 2.4 | 5-5-5-18 | 3906
333 | 800 | 2.4 | 4-4-4-12 | 4341
350 | 840 | 2.4 | 5-5-5-18 | 4104
360 | 900 | 2.5 | 5-6-6-20 | 4218
360 | 900 | 2.5 | 5-5-5-18 | 4366
366 | 878 | 2.4 | 5-6-6-20 | 4153
366 | 915 | 2.5 | 5-6-6-20 | 4289
375 | 900 | 2.4 | 5-6-6-20 | 4256
375 | 937 | 2.5 | 5-6-6-20 | 4394
380 | 950 | 2.5 | 5-6-6-20 | 4453
390 | 975 | 2.5 | 5-6-6-20 | 4570
390 | 975 | 2.5 | 5-5-4-20 | 4730 | 58,4 (205 clk)
měření NB strapu: | [5 empty] | tRD
200 | 400 | 2 | 5-5-5-18 | 2069 | 140,6 (253 clk) | 7
300 | 600 | 2 | 5-5-5-18 | 3103 | 85,2 (230 clk) | 7
400 | 800 | 2 | 5-5-5-18 | 4138 | 61,9 (223 clk) | 8
401 | 802 | 2 | 5-5-5-18 | 4027 | 62,1 (224 clk) | 8 | 1. strap
500 | 1000 | 2 | 5-6-6-22 | 4896 | 50,7 (228 clk)
501 | 1002 | 2 | 5-6-6-22 | 4765 | 53,4 (241 clk) |  | 2. strap
505 | 1010 | 2 | 5-6-6-22 | 4810
měření maxima FSB při nejnižsím násobiči 6x: | [5 empty] | VMCH | VFSB | Vcore
400 | 800 | 2 | 5-5-5-18 |  |  | +0,0 | +0,0 | 1.225
433 | 866 | 2 | 5-5-5-20 | 4351 | 64,4 (251 clk) | +0,0 | +0,0 | 1.225
466 | 933 | 2 | 5-5-5-20 | 4680 | 54,1 (227 clk) | +0,1 | +0,1 | 1.25 | WinXP zatuhne pri bootu
470 | 940 | 2 | 5-5-5-20 | 4723 |  | +0,1 | +0,1 | 1.25 | WinXP zatuhne pri bootu
485 | 970 | 2 | 5-7-7-22 | 4490 |  | +0,3 | +0,3 | 1.35 | WinXP zatuhne pri bootu
490 | 980 | 2 | 5-7-7-23 | 4537 |  | +0,3 | +0,3 | 1.35 | WinXP zatuhne pri bootu
500 | 1000 | 2 | 5-7-7-23 | 4511 |  | +0,3 | +0,3 | 1.35 | WinXP zatuhne pri bootu
533 | 1066 | 2 | 5-7-7-24 | 4689 | 53,0 (254 clk) | +0,3 | +0,3 | 1.35 | WinXP zatuhne pri bootu, DOS OK
540 | 1080 | 2 | 5-7-7-25 | 4750 |  | +0,3 | +0,3 | 1.4 | tuhne v DOSu
545 | 1090 | 2 | 5-7-7-25 | 4794 |  | +0,3 | +0,3 | 1.4 | tuhne v DOSu
549 | 1098 | 2 | 5-7-7-25 | 4830 |  | +0,3 | +0,3 | 1.4 | tuhne v DOSu
566 | 1132 | 2 | auto |  |  | +0,3 | +0,3 | 1.45 | Nenabehne VGA
testování O'C při zvyšování násobiče 6x -> 9x | [5 empty] | VMCH | VFSB | Vcore | násobič
533 | 1066 | 2 |  |  |  | +0,3 | +0,3 | 1.45 | 6x, 7x - OK, 8x - tuhne Win98, 9x - nePOST
500 | 1000 | 2 |  |  |  | +0,3 | +0,3 | 1.45 | 6x, 7x, 8x - OK, 9x - nestabilní v DOSu, Win98 nenaběhne
490 | 980 | 2 |  |  |  | +0,3 | +0,3 | 1.45 | 6x, 7x, 8x - OK, 9x - nestabilní v DOSu, Win98 nenaběhne
466 | 933 | 2 |  |  |  | +0,3 | +0,3 | 1.45 | 6x, 7x, 8x - OK, 9x - tuhne Win98 do 5 min.
464 | 928 | 2 |  |  |  | +0,3 | +0,3 | 1.45 | 6x, 7x, 8x - OK, 9x - naběhnou i WinXP, Orthos spadne za 5 sec.
450 | 900 | 2 | 5-5-5-18 | 4520 | 58,3 (236 clk) | +0,3 | +0,3 | 1.45 | 6x, 7x, 8x - OK, 9x - WinXP-Orthos spadne za několik minut, při nižším Vcore spadne téměř hned
výsledný O'C:
367 | 918 | 2.5 | 5-5-5-20 | 4451 |  | +0,0 | +0,0 | 1.225 | stabilní (PCI-E min 112 MHz)
389 | 934 | 2.4 | 5-5-5-20 | 4414 | 63,1 (221 clk) | +0,0 | +0,0 | 1.2375 | stabilní (min. Vcore 1,21875 V, PCI-E min 115 MHz)
400 | 800 | 2 | 4-4-4-16 | 4267 | 66,9 (241 clk) | +0,0 | +0,0 | 1.2625 | tuhne při zapnutí studeného PC, po zahřátí OK, přidání napětí nepomůže (min. Vcore 1,25625 V, PCI-E min 118 MHz)
možnosti nastavení napětí v BIOSu:
MCH | 1,25 - 1,55 V po 0,1 V
FSB | 1,2 - 1,5 V po 0,1 V
PCI-E | 1,5 - 1,8 V po 0,1 V
DDR | 1,8 - 2,5 V po 0,1 V
tRD | 1 - 31 | (Static tRead Value v advanced nastavení paměti, mění se ale i s položkou "Performance Enhance - normal=10, turbo, extreme=6)
* propustnost pamětí měřena MemTest 2.01, latence MBench 1.0
spotřeba @389 x 9 (3500) MHz:
idle: | 98W
fullload: | 140W | (orthos CPU FFT)
monitor: | 90W

## List2
benchmark:
OS: | WinXP | Win98 | WinXP SMP | Win98 | WinXP SMP
test: | Tualatin 1466 MHz | E6400 2133 MHz | E6400 2133 MHz | E8400 3500 MHz | E8400 3500 MHz
DOS/3DStudio render [1] | 2:48 | 1:38 | 1:38 | 1:03 | 1:03
DOS/Pi benchmark [2] | 1:17 | 0:29 | 0:29 | 0:13 | 0:13
Paint Shop Pro [3] | 0:46 | 0:14 | 0:14 | 0:08 | 0:08
WinRAR 3.60 komprese [4] | 9:51 | 4:09 | 2:56 | 3:07 | 1:57
DOSBox-Quake1 [5] | 0.0036 | 0.01 | 0.0109 | 0.0617 | 0.0624 | *1/1000 FPS
Quake II SW render [6] | 0.014 | 0.05 | 0.047 | 0.09 | 0.087 | *1/1000 FPS
Unreal Tournament OGL [7] | 0.068 | 0.186 | 0.2 | 0.256 | 0.267 | *1/1000 FPS
| T1466 | E6400 | E6400 SMP | E8400 | E8400 SMP
(uvedené časy jsou ve formátu minuty:sekundy)
[1] - 3D Studio R4 p_hodiny.3ds, 1280x1024.
[2] - můj prográmek na výpočet Pí, DOS/DJGPP (optimalizace pro PIII).
[3] - Paint Shop Pro 9.01, filtr edge preserve smooth 5 na bitmapě 3600x3600/24.
[4] - WinRAR 3.60, best compress, 404MB velký ISO image.
[5] - DOSBox 0.65 CVS 3.12.2006 / 0.72 CVS 27.11.2007 - Quake1 320x200, demo1.dem
[6] - Quake II software rendering 1600x1200, demo1.dm2
[7] - Unreal Tournament OpenGL rendering 1280x1024, flyby, GeForce 6600GT / 7600GS na default.